## 1 Conmutador
ANEXO del FORMULARIO N° 04
REQUERIMIENTOS TÉCNICOS MÍNIMOS |  | REQUERIMIENTOS TÉCNICOS MÍNIMOS OFERTADOS
|  | MARCA Y MODELO: | PROCEDENCIA: | CUMPLE / NO CUMPLE / MEJORA (detalle)
1 | CONMUTADOR DE RED
Características Generales del Equipo:
Cantidad = uno (01).
* | El equipo deberá estar basado en un hardware de tipo 1RU con soporte para interfaces uplink en velocidades de 1G SFP
* | Debe ser como mínimo de capa 2 y 3.
* | Debe incluir 1 cable DAC, en caso aplique, de 1 metro por Switch para el stack o apilamiento virtual
* | Debe incluir 2 Transceiver de 1GE SFP multimodo
* | Switch Tipo Acceso, debe proveer como mínimo 48 puertos RJ45 de 48x ports 10/100/1000BASE-T
* | 4 puertos 1G/10G SFP
* | 1puerto USB-C Consola
* | 1puerto USB Type-A
* | CPU, Dual Core ARM Cortex A9 @ 1.016 GHz
* | Memoria 4 GB DDR3
* | Memoria flash, 16 GB
* | Buffer, 1 MB
* | Capacidad de conmutación, 176 Gbps
* | Throughput, 98.6 Mpps
* | Latencia, 1 Gbps: 1.9 por Segundo
* | Capacidad de tablas MAC, 8,192
* | Capacidad de mantener el flujo de energización por los puertos Ethernet a los dispositivos cliente (Ej. Teléfono IP, cámaras IP, access point, etc.)
* | Que sea montable en rack de 19”
Características de Sistema Operativo
* | Contar con configuración mediante REST APIs, que permita la automatización de las operaciones de red
* | Debe permitir el apilamiento virtual o stack clásico de hasta 8 switches de la misma familia. Se permitirá el uso de back plane stacking o puertos de uplink. Estos switches en stack o apilados deben ser vistos por los demás como una única entidad lógica de modo que se pueda agregar puertos entre ellos. Se debe incluir el hardware necesario para realizar el apilamiento o stack
* | Debe contar con una consola de configuración por línea de comandos completa, soportar administración desde software centralizado y contar con interfaz gráfica incluida GUI. No se aceptarán soluciones de tipo SMB o Smart managed
Funcionalidades mínimas requeridas Capa 2, Capa 3, de seguridad y gestión
* | Soporte de VLAN y soporte de etiquetado para IEEE 802.1Q (4094 ID de VLAN) y 512 VLAN simultáneamente
* | Tamaños de marco de hasta 9.220 bytes
* | Soporte para VLAN (RPVST+)
* | Soporta PVST+
* | STP estándares IEEE 802.1D STP, IEEE 802.1w
* | Soporta protocolo rápido de árbol de expansión (RSTP)
* | Soporta Protocolo (MSTP)
* | Soporta MVRP para el aprendizaje automático y dinámico de asignación de VLAN
* | Soporta (BPDU), STP BPDU de forma transparente
* | Soporta (IGMP). y paquetes multicast
* | Soporta detección y protección contra cableado o red incorrectos
* | Protocolo de configuración dinámica de host (DHCP)
* | Soporte de retransmisión DHCPv4
* | Soporta enrutamiento IPv4 e IPv6 estático de doble pila
____________________________
<Nombre y firma>
Representante Legal

## 2 Access Point
ANEXO del FORMULARIO N° 04
REQUERIMIENTOS TÉCNICOS MÍNIMOS |  | REQUERIMIENTOS TÉCNICOS MÍNIMOS OFERTADOS
|  | MARCA Y MODELO: | PROCEDENCIA: | CUMPLE / NO CUMPLE / MEJORA (detalle)
2 | Access Point
Características Generales del Equipo:
* | La instalación y configuración de los puntos de acceso de red inalámbrica deberán incluir todos los componentes, accesorios, dispositivos necesarios para el correcto funcionamiento con el controlador de la red del MEF
* | Incluir la instalación de controladores, parches o actualizacione
Equipos de Puntos de Acceso (cantidad: 02)
* | Debe ser capaz de formar un cluster
* | El acces point deberá poder sumarse al controlador inalámbrico actual del MEF a través de una licencia Mobility Master
* | En un cluster de access points debe soportar el rol de controlador el cual es tomado por uno de ellos. Ante la falla de este access point se debe contar con modos de redundancia en el que otro access point del cluster tome este rol sin que esto afecte el servicio brindado por los demás equipos
a. Deberá de contar con software que le permita adaptarse y administrar en tiempo real el entorno de RF. Entre estas funciones deberá de encontrarse:
- Asignación dinámica de canales para optimizar la cobertura y desempeño
- Balanceo de carga de usuarios entre múltiples puntos de acceso inalámbricos
- Detección de huecos en la cobertura inalámbrica
- Control dinámico de potencia de acuerdo a las condiciones de la red
- En caso de falla de un punto de acceso inalámbrico, los demás deberán de ser capaces de ajustar su potencia para cubrir el área que fue afectada
- Detección y capacidad de evitar interferencia 802.11 mediante la recalibración de la red
* | Deberá soportar múltiples capas de seguridad, incluyendo:
- Detección de puntos de acceso inalámbricos no legítimos y de manera automática, con opción a llevar acciones de contención
- Debe de soportar y tener habilitadas las siguientes funcionalidades de seguridad
° WPA y WPA2 (802.11i)
° 802.1X EAP types: EAP-GTC, PEAP, EAP-TLS, EAP-TTLS, EAP-SIM
° CCMP/AES
° TKIP
- Capacidad de proveer opciones de acceso seguro a los usuarios invitados
- Soporte de RADIUS/TACACS+ para manejar autenticación
* | Soporte y habilitación de la optimización del tráfico multicast IP
* | Debe tener la capacidad de funcionar como servidor de DHCP o DHCP Proxy o DHCP Relay
* | Soporte de IPv4 e IPv6
* | Para la administración como mínimo debe de soportar el acceso vía HTTPS, Telnet, SSH, SNMP v2c, 3
* | Debe manejar los estándares 802.11 d/e/h
* | El equipo ofertado debe ser un punto de acceso de interior
* | Capacidad de soportar los estándares IEEE 802.11 a, b, g, n, ac y ax
* | Admite como mínimo una velocidad de datos pico agregada de 5.3 Gbps entre las dos radios que soporta
* | La solución debe incluir 802.11ax Wifi 6
* | Mantiene a los clientes de doble banda en la banda de RF óptima
* | Soporta hasta 4,8 Gbps en la banda de 5 GHz (con clientes 4SS/HE160) y hasta 574 Mbps en la banda 2,4 GHz (con clientes 2SS/HE40)
* | Debe poder manejar 802.1p
* | Debe contar con la funcionalidad de Power over Ethernet Plus (PoE+) 802.3at
* | Debe ser capaz de ser controlado y administrado de forma centralizada
* | Soporte de hasta 16 BSSIDs
* | Debe ser capaz de realizar las funciones de detección de acceso no autorizado de clientes y otros puntos de acceso inalámbricos ubicados dentro de las áreas de cobertura de la red a fin de poder implementar la funcionalidad de IDS/IPS para proteger contra amenazas e interferencia en RF
* | Debe de ser capaz de poder identificar fuentes de interferencias
* | A nivel de hardware, como mínimo debe de tener:
- Interface minimo un puerto 10/100/1000BASE-T Ethernet y un puerto 100/1000/2500BASET o un puerto 100/1000/2500/5000BASE-T
- Una interface de administración por consola
* | Un LED indicador del estado de operación.
* | Cada una de las antenas integradas debe contar con una ganancia de al menos 4 dBi para 2.4GHz y 6dBi para 5.1GHz
* | La solución ofertada debe ser 802.11ax wifi 6
* | Cada uno de los puntos de acceso debe incluir un firewall interno con capacidades de DPI (Deep Packet Inspection) para la clasificación de aplicaciones
____________________________
<Nombre y firma>
Representante Legal

## 3 Serv Cableado Estr
ANEXO del FORMULARIO N° 04
REQUERIMIENTOS TÉCNICOS MÍNIMOS |  | REQUERIMIENTOS TÉCNICOS MÍNIMOS OFERTADOS
|  | MARCA Y MODELO: | PROCEDENCIA: | CUMPLE / NO CUMPLE / MEJORA (detalle)
3 | Servicio de Cableado Estructurado
Según las Especificaciones Técnicas:
* | Se requiere la instalación de 15 puntos simples de cableado estructurado categoría 6, en la sede BanMat Piso 4.
* | Cable UTP Cat 6 - LSZH
* | Jacks RJ45 Categoría 6
* | Faceplates
* | Tapa Ciega para Faceplate
* | Patch Cords Categoría 6
* | Gabinete de Comunicaciones
* | Patch Panel Categoria 6
* | Ordenador Horizontal Frontal
* | Sistema de Canaletas Plastificadas Primarias
* | Sistema de Canaletas Plastificadas Secundarias
* | Caja de Pase
* | Caja de Montaje
* | Cable F/UTP categoría 6A LSZH
* | Patch Cord Categoría 6A
* | Patch Panel Categoria 6A
* | Modulo Jack RJ45, Cat 6A Metalico
Características Técnicas Mínimas:
Según las Especificaciones Técnicas